## Sheet1
別記様式第５ | [26 empty] | ①
泡 消 火 設 備 試 験 結 果 報 告 書
[17 empty] | 試験実施日 | [5 empty] | 年 | 月 |  | 日
試験実施者
住 所
[17 empty] | 氏 名 | [8 empty] | 印
| 用 途 |  | （ |  |  | ）項 |  |  | ･ | [5 empty] | 構造
| 延べ面積 | [10 empty] | ㎡ |  |  | 階数 | 地上 | [6 empty] | 階 地階 |  |  |  | 階
| 種 別 |  |  |  | 固定式 |  |  | （全域放出方式 |  |  | 局所放出方式） | [9 empty] | 移動式
[6 empty] | 試 験 項 目 | [13 empty] | 種 別 ・ 容 量 等 の 内 容 | [6 empty] | 結果
水 源 の 種 類 ・ 構 造
外 |  |  |  | 水 源 | [9 empty] | ｍ3（縦 |  |  |  | ｍ 横 |  |  |  | ｍ 有効深さ |  |  | ｍ）
| 水 源 |  |  | 吸 水 障 害 防 止 措 置 | [15 empty] | 有 ・ 無
給 水 装 置
|  |  |  | 耐 震 措 置 | [15 empty] | 有 ・ 無
|  | 設 置 場 所 | [7 empty] | 地下１階消火ポンプ室
| 加 圧 送 水 装 置 |  |  | 高架水槽 を用いる もの |  |  | 構 造
観 |  | 機 |  |  |  |  | 内 容 積 ・ 落 差 | [11 empty] | ｍ3 | [5 empty] | ｍ
配 管 ・ バ ル ブ 類
水 位 計
|  |  |  | 圧力水槽 を用いる もの |  |  | 種 類 ・ 構 造 | [12 empty] | 第２種圧力容器 ・ 高圧ガス圧力容器
[7 empty] | 内 容 積・有 効 圧 力 | [11 empty] | ｍ3 | [5 empty] | Mpa
[7 empty] | 自 動 加 圧 装 置 | [12 empty] | 有 ・ 無
試 |  | 器 |  |  |  |  | 配 管 ・ バ ル ブ 類
水 位 計 ・ 圧 力 計
[10 empty] | 製造者名 | [10 empty] | 定格吐出量 | [6 empty] | L/min
|  |  |  | ポンプを 用いるも の |  |  | ポ ン プ の 仕 様 | [13 empty] | 定格全揚程 | [6 empty] | ｍ
[10 empty] | 型式 | [10 empty] | 製造番号
[10 empty] | 製造者名 | [10 empty] | 種別 | [6 empty] | 型電動機
験 |  | 等 |  |  |  |  | 電 動 機 の 仕 様 | [13 empty] | 定格電圧 | [6 empty] | Ｖ
[10 empty] | 型式 | [10 empty] | 定格電流 | [6 empty] | Ａ
[10 empty] | 製造番号 | [10 empty] | 出力 | [6 empty] | ＫＶＡ

## Sheet2
泡消火設備 | [11 empty] | ②
[6 empty] | 試 験 項 目 |  |  | 種 別 ・ 容 量 等 の 内 容 |  |  | 結果
外 観 試 験 | 加 圧 送 水 装 置 | 機 器 等 |  |  | ポ ン プ ・ 電 動 機 |  | 設 置 状 況
[7 empty] | 接 地 工 事 |  |  | 種接地
配 線
潤 滑 油
[5 empty] | 水温上昇防 止のための 逃 し 装 置 |  | 配 管 ・ バ ル ブ 類 | 管の呼び |  |  | Α
[7 empty] | オ リ フ ィ ス 等 | 流過口径 |  |  | ㎜
性 能 試 験 装 置 の 配 管・バルブ類
[7 empty] | 材 質 | 鋼板製・合成樹脂製
[7 empty] | 水 量 |  |  |  | L
|  |  | ポ ン プ を 用 い る も の |  | 呼 水 装 置 |  | 溢 水 用 排 水 管 | 管の呼び |  |  | Α
[7 empty] | 呼 水 管 | 管の呼び |  |  | Α
[7 empty] | 補 給 水 管 | 管の呼び |  |  | Α
[7 empty] | 減 水 警 報 装 置 | フロートスイッチ・電極
設 置 場 所
[5 empty] | 制 御 装 置 |  | 制 御 盤
予 備 品 等
[7 empty] | 接 地 工 事 |  |  | 種接地
[5 empty] | 圧 力 計 ・ 連 成 計 |  | 設 置 位 置
[7 empty] | 性 能 |  |  |  | 級
[5 empty] | 減 圧 措 置 |  |  |  | 有 ・ 無
|  | 耐 震 措 置 | [6 empty] | 有 ・ 無
| 起 動 装 置 | 直 接 操 作 部
|  | 起 動 用 水 圧 開 閉 装 置 |  | 起 動 用 圧 力 タ ン ク |  |  |  | 第２種圧力容器・高圧ガス圧力容器
|  |  |  | タ ン ク の 容 量 | [6 empty] | L
配 管 ・ バ ル ブ 類
|  | 自 動 式 起 動 装 置 |  | 閉 鎖 型 ス プ リ ン ク ラ ー ヘ ッ ド
自 動 火 災 感 知 装 置
設 置 場 所 等
|  | 手 動 式 起 動 装 置 |  | 設 置 高 さ |  |  |  | 床面からの高さ |  |  | m
構 造
表 示

## Sheet2 (2)
泡消火設備 | [10 empty] | ③
試 験 項 目 |  |  |  |  | 種 別 ・ 容 量 等 の 内 容 |  |  |  |  | 結果
外 観 試 験 | 流 水 検 知 装 置
設 置 状 況
配 管
| 配 管 ・ バルブ類 | 機 器 | バ ル ブ 類
給 水 管
フ ー ト 弁
|  | 防 食 措 置 |  |  |  | 有 | ・ | 無
|  | 耐 震 措 置 |  |  |  | 有 | ・ | 無
| 電 源 | 常 用 電 源 | [6 empty] | Ⅴ
|  | 非 常 電 源 の 種 別 |  |  | 自家発・専用受電・蓄電池
階
| 放 射 区 域 又 は 防 護 区 画 の 数 及 び 設 定 状 況 |  | 放 射 区 域 等 の 数
発泡方式（ 高発泡・低発泡 ）
設 定 状 況
配 置 等
|  | 設置方法 | 配 管 へ の 取 付
| 泡放出口 |  | 取 付 方 向
|  | 機 器 | 泡 ヘ ッ ド
高 発 泡 用 泡 放 出 口
設 置 場 所 等
| 制 御 弁 |  | 設 置 高 さ |  | 床面からの高さ |  |  |  | m
構 造
表 示
| 流 水 検 知 装 置 |  | 設 置 場 所 等
| ・ |  | 種 別 ・ 口 径
減 圧 警 報
| 圧 力 検 知 装 置 |  | 構 造 ・ 性 能
|  |  | 起動操作部 | 設 置 場 所 等
| 一 斉 開 放 弁 |  |  | 設 置 高 さ | 床面からの高さ |  |  |  | m
作 動 試 験 装 置

## Sheet2 (3)
泡消火設備 | [9 empty] | ④
試 験 項 目 | [6 empty] | 種 別 ・ 容 量 等 の 内 容 |  | 結果
外 観 試 験 | 一 斉 開 放 弁 |  | 構 造 ・ 性 能
| 自 動 警 報 装 置 |  | 音 響 警 報 装 置
火 災 表 示 装 置
| 防護区画の開口部（高発泡に限る。） |  | 開 口 部 の 措 置
自 動 閉 鎖 装 置 を 設 け な い 開 口 部
開 口 部 の 構 造
設 置 場 所
|  | 貯 蔵 槽 |  |  | 消火薬剤の適合性
|  |  |  | 機 器 | 貯 蔵 量 |  |  | L
[5 empty] | 圧 力 計 の 指 示 |  |  | Mpa
| 貯 蔵 槽 等 | 混 合 装 置 |  | 設 置 場 所
混 合 方 式
|  | 泡 消 火 薬 剤 |  | 種 別 |  |  | たん白・界面活性剤・水成膜
|  |  |  | 性 能 |  |  | 希釈容量濃度 | ％
耐 震 措 置
階
泡消火栓の 設 置 個 数
設 置 個 数
泡消火栓
設 置 場 所
周 囲 の 状 況 ・ 操 作 性
|  |  |  | 開 閉 弁 装 置 高 さ |  |  | 床面からの高さ | m
| 泡消火栓等 |  |  | ホ ー ス 接 続 口
周 囲 の 状 況
|  | 泡消火栓 箱 |  | 設 置 状 況
材 質 等
表 示 灯
表 示
|  | ホース ・ ノ ズ ル |  | ホース（結合金具を含む。）
ホ ー ス 接 続 口
ノ ズ ル

## Sheet2 (4)
泡消火設備 | [15 empty] | ⑤
試 験 項 目 | [8 empty] | 種 別 ・ 容 量 等 の 内 容 | [5 empty] | 結果
外観試験 | 消 火 栓 等 |  | ホ ー ス ・ ノ ズ ル |  |  |  | 結 合 状 態
収 納 状 態
機 能 試 験 | 加 圧 送 水 装 置 試 験 | 高架水槽 を用いる も の |  | 作 動 試 験 |  |  | 給 水 装 置 作 動 状 況
|  |  |  | 静 水 圧 測 定 |  |  |  |  | 最下位 |  | m 最上位 |  |  | m
|  | 圧力水槽 |  | 作 動 試 験 |  |  | 給 水 装 置 作 動 状 況
|  | を用いる |  |  |  |  | 自 動 加 圧 装 置 作 動 状 況
|  | も の |  | 静 水 圧 測 定 |  |  |  |  | 最下位 | kgf / ㎝2 |  | 最上位 |  | Mpa
|  |  |  | 呼 水 装 置 作 動 試 験 |  |  | 減 水 警 報 装 置 作 動 状 況 |  | 底面からの高さ |  |  |  |  | ㎝
自 動 給 水 装 置 作 動 状 況
呼 水 槽 か ら の 水 の 補給状況
|  |  |  | 制 御 装 置 |  |  | 起動 ・ 停止操作時の状況等
|  |  |  | 試 験 |  |  | 電 源 切 替 時 の 運 転 状 況
ポ ン プ の 起 動 状 況 等
|  |  |  | 起 動 装 置 |  |  | 起 動 表 示 の 点 灯 状 況
|  | ポンプを 用いるも の |  | 試 験 |  |  | 起 動 用 水 圧 開 閉 装 置 の |  | 設定圧力 |  |  |  |  | Mpa
[7 empty] | 作 動 圧 力 |  | 作動圧力 |  |  |  |  | Mpa
運 転 状 況
[7 empty] | 締切 運 転 時 の 状 況 | 締 切 揚 程 | [5 empty] | m
|  |  |  | ポ ン プ 試 験 |  |  |  | 電 圧 | [5 empty] | Ⅴ
[8 empty] | 電 流 | [5 empty] | Α
[7 empty] | 定格負荷運転時 の 状 況 | 定 格 揚 程 | [5 empty] | m
[8 empty] | 電 圧 | [5 empty] | Ⅴ
[8 empty] | 電 流 | [5 empty] | Α
|  |  |  | ＊ 水 温 上 昇 防 止 装 置 試 験 |  |  |  |  | 逃し水量 |  |  |  | L / min
|  |  |  | ＊ ポ ン プ 性 能 試 験 装 置 試 験 |  |  |  |  | 表示値の差 |  |  |  | L / min
| 配 管 耐 圧 試 験 | [7 empty] | 試験圧力 |  |  |  |  | Mpa
手 動 式 起 動 装 置 試 験
流 水 検 知 装 置 ・ 表 示 等
総合試験 | 泡放射試験 （低発泡に よるもの） |  | 固 定 式 |  | 放 射 区 域
[5 empty] | 起動 性能 等 | 自 動 火 災 感 知 装 置 による起動
手 動 起 動 装 置 に よ る 起 動

## Sheet2 (5)
泡消火設備 | [13 empty] | ⑥
試 験 項 目 | [7 empty] | 種 別 ・ 容 量 等 の 内 容 |  |  |  |  | 結 果
総 合 試 験 |  |  | 固 定 式 | ヘ ッ ド の 放 射 状 況
|  |  |  | 放 射 圧 力 （kgf / ㎝2） |  |  | 最 高
最 低
希 釈 容 量 濃 度 （㌫）
発 泡 倍 率 （倍）
| 泡 放 射 試 験 |  |  | ２５ ㌫ 還 元 時 間 （sec）
| （ 低 発 泡 に |  | 移 動 式 | 放 射 区 域
| よ る も の ） |  |  | 放 射 状 況
|  |  |  | 放 射 量 の 側 定 |  | 放 射 圧 力 |  |  |  | Mpa |  | Mpa
[6 empty] | 放 射 量 |  |  | L / min |  | L / min
|  |  |  | 希 釈 容 量 濃 度 | [5 empty] | ％ |  | ％
|  |  |  | 発 泡 倍 率 | [5 empty] | 倍 |  | 倍
|  |  |  | ２５ ㌫ 還 元 時 間 | [5 empty] | sec |  | sec
放 出 区 域
| 泡 放 射 試 験 （ 高 発 泡 に よ る も の ） |  |  | 起動 性能 等 | 自動火災感知装置による起動
手 動 起 動 装 置 による 起 動
自 動 閉 鎖 装 置 の 作 動 状 況
放 射 状 況
放 出 停 止 装 置 に よ る 停 止 状 況
放 射 圧 力 の 測 定 （kgf / ㎝2）
| 非 常 電 源 |  |  | 自 家 発 電 設 備
| 切 替 試 験 |  |  | 蓄 電 池 設 備
備 考
備考 | １ | この用紙の大きさは、日本工業規格A4とすること。
| ２ | 選択肢のある欄は、該当するものを○印で囲むこと。
| ３ | ＊印の試験は、「加圧送水装置の構造及び性能の基準」（昭和５５年消防予第１１１号）に適合している旨の表示が付されているものにあって
は、省略することができる。
| ４ | 結果の欄には、良否を記入すること。
| ５ | 非常電源及び配線についての試験結果報告書を添付すること。